## Sheet 1 - Exhaust
Exhaust
Label | Definition Name | ItemCode | Quantity | Notes | A[mm] | A1[mm] | B[mm] | C[mm] | D[mm] | E[mm] | F[mm] | G[mm] | G1[mm] | H[mm] | L[mm] | R[mm] | Angle[°] | Tag | Area[m2] | Air Flow[m3/h] | Air Speed[m/s] | Mounting Height[m] | Pressure Loss[Pa]
E_00 | -REL Angle_90° R_100 A_940 A1_500 B_940 G_25 G1_25 Area_2.6818 | REL | 1 | _ | 940 | 500 | 940 |  |  |  |  | 25 | 25 |  |  | 100 | 90 | - DuctWork Exhaust | 2.6818 | 8500 | 5.0236 | 0 | 0
E_01 | -CRD Rectangular Duct | CRD | 1 | LF | 500 |  | 940 | [7 empty] | 600 |  |  | - DuctWork Exhaust | 1.728 | 8500 | 5.0236 | 0 | 0
E_02 | -REL Angle_90° R_100 A_500 A1_500 B_940 G_25 G1_25 Area_1.7182 | REL | 1 | _ | 500 | 500 | 940 |  |  |  |  | 25 | 25 |  |  | 100 | 90 | - DuctWork Exhaust | 1.7182 | 8500 | 5.0236 | 0 | 0
E_03 | -CRD Rectangular Duct | CRD | 3 | _ | 500 |  | 940 | [7 empty] | 1500 |  |  | - DuctWork Exhaust | 4.32 | 8500 | 5.0236 | 0 | 0
E_04 | -RED A_500 B_940 C_1000 D_400 E_-500 F_540 G_25 G1_25 L_800 Area_2.5041 | RED | 1 | _ | 500 |  | 940 | 1000 | 400 | -500 | 540 | 25 | 25 |  | 800 |  |  | - DuctWork Exhaust | 2.5041 | 8500 | 5.9028 | 0 | 0
E_05 | -RSO Angle_60° R_100 A_400 A1_400 B_1000 F_300 G_25 G1_25 L_533 Area_1.89 | RSO | 1 | _ | 400 | 400 | 1000 |  |  |  | 300 | 25 | 25 |  | 533 | 100 | 60 | - DuctWork Exhaust | 1.89 | 8500 | 5.9028 | 0 | 0
E_06 | -REL Angle_90° R_100 A_1000 A1_1000 B_400 G_25 G1_25 Area_2.7553 | REL | 1 | _ | 1000 | 1000 | 400 |  |  |  |  | 25 | 25 |  |  | 100 | 90 | - DuctWork Exhaust | 2.7553 | 8500 | 5.9028 | 0 | 0
E_07 | -CRD Rectangular Duct | CRD | 3 | _ | 1000 |  | 400 | [7 empty] | 1500 |  |  | - DuctWork Exhaust | 4.2 | 8500 | 5.9028 | 0 | 0
E_08_1 | -REL Angle_90° R_100 A_200 A1_600 B_400 G_25 G1_25 Area_0.8548 | REL | 1 | REC | 200 | 600 | 400 |  |  |  |  | 25 | 25 |  |  | 100 | 90 | - DuctWork Exhaust | 0.8548 | 3000 | 10.4167 | 0 | 0
E_08_2 | -CRD Rectangular Duct | CRD | 1 | REC | 800 |  | 400 | [7 empty] | 800 |  |  | - DuctWork Exhaust | 1.92 | 8500 | 7.3785 | 0 | 0
E_09 | -RSO Angle_60° R_50 A_400 A1_200 B_600 F_150 G_25 G1_25 L_406 Area_0.9711 | RSO | 1 | _ | 400 | 200 | 600 |  |  |  | 150 | 25 | 25 |  | 406 | 50 | 60 | - DuctWork Exhaust | 0.9711 | 3000 | 6.9444 | 0 | 0
E_10 | -CRD Rectangular Duct | CRD | 1 | LF | 600 |  | 200 | [7 empty] | 300 |  |  | - DuctWork Exhaust | 0.48 | 3000 | 6.9444 | 0 | 0
E_11 | -REL Angle_90° R_100 A_800 A1_1000 B_400 G_25 G1_25 Area_2.4389 | REL | 1 | _ | 800 | 1000 | 400 |  |  |  |  | 25 | 25 |  |  | 100 | 90 | - DuctWork Exhaust | 2.4389 | 8500 | 7.3785 | 0 | 0
E_12 | -RED A_1000 B_400 C_600 D_1200 E_200 F_-800 G_25 G1_100 L_900 Area_3.2217 | RED | 1 | _ | 1000 |  | 400 | 600 | 1200 | 200 | -800 | 25 | 100 |  | 900 |  |  | - DuctWork Exhaust | 3.2217 | 8500 | 5.9028 | 0 | 0
E_13 | -CRD Rectangular Duct | CRD | 1 | GRILLE | 600 |  | 1200 | [7 empty] | 100 |  |  | - DuctWork Equipment AHU | 0.36 | 8500 | 3.2793 | 0 | 0
Fresh Air
EQ_0 | -CRD Rectangular Duct | CRD | 1 | Motorized Damper | 600 |  | 200 | [7 empty] | 150 |  |  | - DuctWork Equipment AHU | 0.24 | 3000 | 6.9444 | 0 | 0
F_00 | -REL Angle_90° R_100 A_940 A1_600 B_940 G_25 G1_25 Area_2.8899 | REL | 1 | _ | 940 | 600 | 940 |  |  |  |  | 25 | 25 |  |  | 100 | 90 | - DuctWork FreshAir | 2.8899 | 9000 | 4.4326 | 0 | 0
F_01 | -CRD Rectangular Duct | CRD | 1 | LF | 600 |  | 940 | [7 empty] | 514 |  |  | - DuctWork FreshAir | 1.5831 | 9000 | 4.4326 | 0 | 0
F_02 | -REL Angle_90° R_100 A_940 A1_600 B_600 G_25 G1_25 Area_2.3142 | REL | 1 | _ | 940 | 600 | 600 |  |  |  |  | 25 | 25 |  |  | 100 | 90 | - DuctWork FreshAir | 2.3142 | 9000 | 6.9444 | 0 | 0
F_03 | -CRD Rectangular Duct | CRD | 4 | _ | 600 |  | 600 | [7 empty] | 1500 |  |  | - DuctWork FreshAir | 3.6 | 9000 | 6.9444 | 0 | 0
F_04 | -CRD Rectangular Duct | CRD | 1 | LF | 600 |  | 600 | [7 empty] | 250 |  |  | - DuctWork FreshAir | 0.6 | 9000 | 6.9444 | 0 | 0
F_05 | -REL Angle_90° R_100 A_600 A1_600 B_600 G_25 G1_25 Area_1.6172 | REL | 1 | _ | 600 | 600 | 600 |  |  |  |  | 25 | 25 |  |  | 100 | 90 | - DuctWork FreshAir | 1.6172 | 9000 | 6.9444 | 0 | 0
F_06 | -REP A_600 B_600 C_200 D_600 E_100 H_100 G_25 G1_25 L_800 Area_2.327 | REP | 1 | _ | 600 |  | 600 | 200 | 600 | 100 |  | 25 | 25 | 100 | 800 |  |  | - DuctWork FreshAir | 2.327 | 9000 | 6.9444 | 0 | 0
F_07 | -CRD Rectangular Duct | CRD | 1 | _ | 600 |  | 200 | [7 empty] | 500 |  |  | - DuctWork FreshAir | 0.8 | 3000 | 6.9444 | 0 | 0
F_08 | -REL Angle_45° R_100 A_600 A1_800 B_600 G_25 G1_25 Area_1.0404 | REL | 1 | _ | 600 | 800 | 600 |  |  |  |  | 25 | 25 |  |  | 100 | 45 | - DuctWork FreshAir | 1.0404 | 9000 | 6.9444 | 0 | 0
F_09 | -CRD Rectangular Duct | CRD | 8 | _ | 600 |  | 800 | [7 empty] | 1500 |  |  | - DuctWork FreshAir | 4.2 | 9000 | 5.2083 | 0 | 0
F_10 | -REL Angle_45° R_100 A_800 A1_800 B_600 G_25 G1_25 Area_1.2311 | REL | 1 | _ | 800 | 800 | 600 |  |  |  |  | 25 | 25 |  |  | 100 | 45 | - DuctWork FreshAir | 1.2311 | 9000 | 5.2083 | 0 | 0
F_11 | -RED A_600 B_800 C_800 D_600 E_-100 F_100 G_25 G1_25 L_250 Area_0.7661 | RED | 1 | _ | 600 |  | 800 | 800 | 600 | -100 | 100 | 25 | 25 |  | 250 |  |  | - DuctWork FreshAir | 0.7661 | 9000 | 5.2083 | 0 | 0
F_12 | -REL Angle_90° R_100 A_600 A1_600 B_800 G_25 G1_25 Area_1.8878 | REL | 2 | _ | 600 | 600 | 800 |  |  |  |  | 25 | 25 |  |  | 100 | 90 | - DuctWork FreshAir | 1.8878 | 9000 | 5.2083 | 0 | 0
F_13 | -RED A_800 B_600 C_800 D_1200 E_0 F_0 G_25 G1_25 L_500 Area_1.94 | RED | 1 | _ | 800 |  | 600 | 800 | 1200 | 0 | 0 | 25 | 25 |  | 500 |  |  | - DuctWork FreshAir | 1.94 | 9000 | 5.2083 | 0 | 0
F_14 | -CRD Rectangular Duct | CRD | 1 | GRILLE | 800 |  | 1200 | [7 empty] | 100 |  |  | - DuctWork Equipment AHU | 0.4 | 9000 | 2.6042 | 0 | 0
Return
R_00 | -RED A_940 B_940 C_600 D_600 E_170 F_74 G_25 G1_25 L_450 Area_1.5064 | RED | 1 | _ | 940 |  | 940 | 600 | 600 | 170 | 74 | 25 | 25 |  | 450 |  |  | - DuctWork Return | 1.5064 | 8500 | 6.5586 | 0 | 0
R_01 | -CRD Rectangular Duct | CRD | 2 | LF | 600 |  | 600 | [7 empty] | 1250 |  |  | - DuctWork Return | 3 | 8500 | 6.5586 | 0 | 0
R_02 | -RSO Angle_30° R_100 A_600 A1_600 B_600 F_300 G_25 G1_25 L_762 Area_2.0437 | RSO | 1 | _ | 600 | 600 | 600 |  |  |  | 300 | 25 | 25 |  | 762 | 100 | 30 | - DuctWork Return | 2.0437 | 8500 | 6.5586 | 0 | 0
R_03 | -RSO Angle_45° R_100 A_600 A1_600 B_600 F_350 G_25 G1_25 L_711 Area_2.0099 | RSO | 1 | _ | 600 | 600 | 600 |  |  |  | 350 | 25 | 25 |  | 711 | 100 | 45 | - DuctWork Return | 2.0099 | 8500 | 6.5586 | 0 | 0
R_04 | -REL Angle_90° R_100 A_600 A1_600 B_600 G_25 G1_25 Area_1.6172 | REL | 1 | _ | 600 | 600 | 600 |  |  |  |  | 25 | 25 |  |  | 100 | 90 | - DuctWork Return | 1.6172 | 8500 | 6.5586 | 0 | 0
R_05 | -REL Angle_90° R_100 A_600 A1_900 B_600 G_25 G1_25 Area_2.2322 | REL | 1 | _ | 600 | 900 | 600 |  |  |  |  | 25 | 25 |  |  | 100 | 90 | - DuctWork Return | 2.2322 | 8500 | 6.5586 | 0 | 0
R_06 | -CRD Rectangular Duct | CRD | 2 | _ | 600 |  | 900 | [7 empty] | 1500 |  |  | - DuctWork Return | 4.5 | 8500 | 4.3724 | 0 | 0
R_07 | -CAP Rectangular End Cap | CAP | 1 | _ | 600 |  | 900 | [7 empty] | 40 |  |  | - DuctWork Return | 0.66 | 8500 | 4.3724 | 0 | 0
R_08 | -TRE R_100 A_600 B_900 C_600 G_25 G1_25 L_850 Area_2.3159 | TRE | 1 | _ | 600 |  | 900 | 600 |  |  |  | 25 | 25 |  | 850 | 100 |  | - DuctWork Return | 2.3159 | 8500 | 4.3724 | 0 | 0
R_09 | -SCE A_600 B_900 D_710 G_25 G1_25 L_500 Area_1.3492 | SCE | 1 | _ | 600 |  | 900 |  | 710 |  |  | 25 | 25 |  | 500 |  |  | - DuctWork Return | 1.3492 | 8500 | 5.9636 | 0 | 0
Supply
S_00 | -RED A_940 B_940 C_600 D_600 E_170 F_170 G_25 G1_25 L_250 Area_0.9625 | RED | 1 | _ | 940 |  | 940 | 600 | 600 | 170 | 170 | 25 | 25 |  | 250 |  |  | - DuctWork Supply | 0.9625 | 9000 | 6.9444 | 0 | 0
S_01 | -RSO Angle_45° R_100 A_600 A1_600 B_600 F_400 G_25 G1_25 L_762 Area_2.1796 | RSO | 1 | _ | 600 | 600 | 600 |  |  |  | 400 | 25 | 25 |  | 762 | 100 | 45 | - DuctWork Supply | 2.1796 | 9000 | 6.9444 | 0 | 0
S_02 | -RED A_600 B_600 C_600 D_900 E_0 F_-300 G_25 G1_25 L_350 Area_1.0196 | RED | 1 | _ | 600 |  | 600 | 600 | 900 | 0 | -300 | 25 | 25 |  | 350 |  |  | - DuctWork Supply | 1.0196 | 9000 | 6.9444 | 0 | 0
S_03 | -CRD Rectangular Duct | CRD | 1 | LF | 600 |  | 900 | [7 empty] | 450 |  |  | - DuctWork Supply | 1.35 | 9000 | 4.6296 | 0 | 0
S_04 | -REL Angle_90° R_100 A_600 A1_600 B_900 G_25 G1_25 Area_2.0231 | REL | 1 | _ | 600 | 600 | 900 |  |  |  |  | 25 | 25 |  |  | 100 | 90 | - DuctWork Supply | 2.0231 | 9000 | 4.6296 | 0 | 0
S_05 | -CRD Rectangular Duct | CRD | 1 | LF | 600 |  | 900 | [7 empty] | 1500 |  |  | - DuctWork Supply | 4.5 | 9000 | 4.6296 | 0 | 0
S_06 | -CAP Rectangular End Cap | CAP | 1 | _ | 600 |  | 900 | [7 empty] | 40 |  |  | - DuctWork Supply | 0.66 | 9000 | 4.6296 | 0 | 0